## Aparati i uređaji
Naziv ponuditelja:
STRUKOVNA ŠKOLA GOSPIĆ
Budačka 24, Gospić
tel: 053 573-287 fax: 053 572-083
Oprema za školsku kuhinju - aparati
CPV: 39711100-0 HLADNJACI I ZAMRZIVAČI
A. | OPREMA ZA ŠKOLSKU KUHINJU - APARATI
RED. BR. | NAZIV | TEHNIČKE SPECIFIKACIJE | JEDINICA MJERE | KOLIČINA | JEDINIČNA CIJENA BEZ PDV-a | UKUPNA CIJENA BEZ PDV-a
1. | ZAMRZIVAČ S VENTILIRAJUČIM HLAĐENJEM ECONOMIC | Temperaturni režim -10/-20°C, ventilirajuće hlađenje Rashladni medij freon R 449a Poliuretanska izolacija na kutiji debljine 60 mm Poliuretanska izolacija na vratima debljine 50 mm Gustoća PUR-pjene 45 kg/m3. Punjeni poliuretan bez CFC spojeva ubrizgan pod visokim tlakom. Digitalna termostatska regulacija sa mogućnošću spajanja na HACCP sustav Mikroprekidač - isključuje rad kompresora prilikom otvaranja vrata radi uštede energije Kompresor Nadzorna elektronika Ukupna snaga: 766 W, napon 230V/50Hz Električno otapanje isparivača četiri puta dnevno Isparavanje kondenzata odvija se u posudi, električnim grijačem Zaobljeno unutarnje dno radi lakšeg čišćenja i održavanja higijenskih uvjeta Opremljen sa bravicom Automatsko zatvaranje vrata pomoću magnetne brtve U kompletu sa 3 para vodilica i sa 3 plastificirane rešetke Unutarnje dimenzije 600x550x1330 mm Vanjske dim. 720x710x2020 mm Težina: 115 kg Izrađen od INOX-a 430 prema DIN 1.4016 standardu Temperaturni režim i nesmetan rad osiguran do max 43°C temperature u području agregata uređaja i max 60 % vlažnosti. DIMENZIJE: 720 x 710 x 2020 | kom | 1 |  | 0
2. | RASHLADNI ORMAR S VENTILIRAJUČIM HLAĐENJEM ECONOMIC | Temperaturni režim -2/+10°C, ventilirajuće hlađenje Rashladni medij freon R 449a Poliuretanska izolacija na kutiji debljine 60 mm Poliuretanska izolacija na vratima debljine 50 mm Gustoća PUR-pjene 45 kg/m3. Punjeni poliuretan bez CFC spojeva ubrizgan pod visokim tlakom. Digitalna termostatska regulacija sa mogućnošću spajanja na HACCP sustav Mikroprekidač - isključuje rad kompresora prilikom otvaranja vrata radi uštede energije Kompresor Nadzorna elektronika Ukupna snaga: 483 W, napon 230V/50Hz Električno otapanje isparivača četiri puta dnevno Isparavanje kondenzata odvija se u posudi, električnim grijačem Zaobljeno unutarnje dno radi lakšeg čišćenja i održavanja higijenskih uvjeta Opremljen sa bravicom Automatsko zatvaranje vrata pomoću magnetne brtve U kompletu sa 3 para vodilica i sa 3 plastificirane rešetke Unutarnje dimenzije 600x690x1330 mm Vanjske dim. 720x845x2020 mm Težina: 135 kg Izrađen od INOX-a 430 prema DIN 1.4016 standardu Temperaturni režim i nesmetan rad osiguran do max 43°C temperature u području agregata uređaja i max 60 % vlažnosti. DIMENZIJE: 720 x 845 x 2020 | kom | 2 |  | 0
3. | STROJ ZA PRANJE SUĐA | Kapacitet: 40/60 košara/h Dimenzija košare: 500x500mm Visina otvora: 360mm Kapacitet tanka: 21L Potrošnja vode: 2,5L/košari Priključna snaga: 5,45kW Priključni napon: 230V/50Hz, 230V 3/50Hz, 400V/3N/50Hz Ugrađen uređaj za doziranje ispiranja. Automatsko punjenje tanka s kontrolom razine. Gornja i donja rotirajuća ruka pranja izrađene od polipropelina koji vrlo učinkovito peru i ispiru. Uzdignuta i lako dostupna kontrolna ploča. Tip: PF45 DIMENZIJE: 600 x 626 x 825 | kom | 1 |  | 0
4. | OMEKŠIVAČ VODE JUNIOR 13-4 | Robustan i jednostavan dizajn. UV-otporno i nehrđajuće tijelo upravljačkog ventila. Ekonomičan (mala potrošnja el. energije). Uklanja mrlje, začepljene odvode, kamenac, otopljene minerale. Produljeni vijek trajanja uređaja. Smanjen utrošak deterdženta/sapuna. Ispuna: 4 litre Priključak: 3/4" Tip: JUNIOR_13-4 DIMENZIJE: 240 x 435 x 420 | kom | 1 |  | 0
5. | ELEKTRIČNI ŠTEDNJAK, 6 PLOČA, OTVORENI ORMARIĆ | Radna ploha izrađena iz jednog komada nehrđajućeg čelika AISI 304 15/10 sa scotch brite završnom obradom. Utisnuta radna ploha omogućuje zadržavanje prolivenog materijala i laksše čišćenje. Radna površina sa zaobljenim prednjim rubom. Rubovi stranica pod pravim kutom za savršeno slaganje linije. Upravljačka ploča jednostavno se skida radi lakšeg čišćenja i održavanja. Ergonomski oblikovan sustav upravljanja. Gumbi na upravljačkoj ploči izrađeni od čvrste plastike otporne na toplinu. Štednjak sadrži 6 grijačih ploča sa zaobljenim rubovima, izrađene od lijevanog željeza, svaka dimenzije 220x220mm i jačine 2,6kW. Sklopka sa 6 pozicija za optimalnu kontrolu temperature. Zelena signalna lampica smještena na upravljačkoj ploči signalizira rad grijače ploče. Vanjske stranice izrađene od nehrđajućeg čelika sa scotch brite završnom obradom. Otvoreni ormarić za skladištenje posuda, tava, pladnjeva i slično. Noge izrađene od AISI 304 s regulacijom visine od 50mm. • Priključna snaga: 15,6kW • Priključni napon: 3N 400V 50Hz DIMENZIJE: 1200 x 730 x 875 | kom | 1 |  | 0
6. | ELEKTRIČNI ROŠTILJ, RAVNA KROM PLOČA, OTVORENI ORMARIĆ, OPTIMA | Radna ploha izrađena iz jednog komada nehrđajućeg čelika AISI 304 15/10 sa scotch brite završnom obradom. Radna površina sa zaobljenim prednjim rubom. Rubovi stranica pod pravim kutom za savršeno slaganje linije. Upravljačka ploča jednostavno se skida radi lakšeg čišćenja i održavanja. Ergonomski oblikovan sustav upravljanja. Gumbi na upravljačkoj ploči izrađeni od čvrste plastike otporne na toplinu. Ploča roštilja debljine 12mm, krom ravna, zavarena s donje strane s nagibom prema ispustu u gornju plohu. Dimenzije aktivnog dijela ploče: 735x525mm. Ispust masnoće promjera 33mm ispod koje se nalazi posuda za masnoću koja se lako izvlači radi lakšeg čišćenja. Ispred ploče roštilja nalazi se hladna zona dubine 75mm. Zaštita od prskanja od nehrđajućeg čelika AISI 304 s tri strane. Dvije nezavisne zone zagrijavanja. Grijanje svake zone zasebno pomoću cijevnih grijača, ukupne snage 5,4kW, jednoliko raspoređenih na dnu ploče roštilja. Podešavanje temperature ručno preko termostata u području 100°-300°C. Signalna lampica smještena na upravljačkoj ploči signalizira rad ploče. Sigurnosni termostat do 360°C, isključuje grijače u slučaju kvara glavnog termostata. Vanjske stranice izrađene od nehrđajućeg čelika sa scotch brite završnom obradom. Otvoreni ormarić za skladištenje posuda, tava, pladnjeva i slično. Noge izrađene od AISI 304 s regulacijom visine od 50mm. • Ukupna priključna snaga: 10,8kW • Priključni napon: 3N 400V 50Hz DIMENZIJE: 800 x 730 x 875 | kom | 1 |  | 0
7. | ELEKTRIČNA FRITEZA, 2 KORITA 7+7L | Radna ploha izrađena iz jednog komada nehrđajućeg čelika AISI 304 15/10 sa scotch brite završnom obradom. Utisnuta radna ploha omogucćuje zadržavanje prolivenog materijala i lakše čišćenje. Radna površina sa zaobljenim prednjim rubom. Rubovi stranica pod pravim kutom za savršeno slaganje linije. Upravljačka ploča jednostavno se skida radi lakšeg čišćenja i održavanja. Ergonomski oblikovan sustav upravljanja. Gumbi na upravljačkoj ploči izrađeni od čvrste plastike otporne na toplinu. Korito friteze utisnuto i izrađeno iz jednog komada te u potpunosti integrirano na radnu plohu omogućavajući jednostavno čišćenje i maksimalnu higijenu. Prostrana hladna zona omogućuje produženje trajnosti ulja i smanjenje troškova. Električni grijač ukupne snage 7,0kW/po koritu, zakretni za 90° radi lakšeg čišćenja, s mikrosklopkom koja isključuje rad grijača kod zakretanja istog. Korito kapaciteta 2x7 litara. Košara friteze, zaštita za grijače i poklopac uključeni. Regulacija temperature putem termostata 30°-190°C. Sigurnosni termostat do 237°C protiv pregrijavanja ulja. Vanjske stranice izrađene od nehrđajućeg čelika sa scotch brite završnom obradom. Zatvoreni ormarić s krilnim vratima. Posuda za ispust ulja, zajedno sa sitom za cijeđenje ulja se nalaze u ormariću. Noge izrađene od AISI 304 s regulacijom visine od 50mm. • Priključna snaga: 13,5kW • Priključni napon: 3N 50Hz 400/230V • Priključni vod: PP 5x6mm2 DIMENZIJE: 400 x 730 x 875 | kom | 1 |  | 0
8. | ELEKTRIČNA PARNO KONVEKCIJSKA PEĆNICA | Otvaranje vrata s lijeve na desnu stranu. Uređaj koji je namjenjen u komercijalne svrhe. Uređaj mogu koristiti samo osobe koje su sposobne koristiti ga u skladu sa sigurnosnim pravilima. Osobe sa ograničenim psihičkim, motoričkim ili mentalnim sposobnostima, uključujući i one sa psihičkim te mentalnim problemima te osobe koje imaju manjak znanja te iskustva, kao djeca, se ne preporučuju za upravljanje ovom vrstom uređaja. Uređaj ima automatsko upravljanje pomoću ekrana na dodir, mogućnost ručnog memoriranja do 48 recepata te do 72 recepta prekonfigurirana tvornički. Uređaj ima fleksibilnu dugu cijev koja je priključena na dovod vode zajedno sa uređajem sa prskalicom pomoču koje je moguće uređaj očisti bez dodatnih vanjskih priključaka na vodu. Tehničke karakteristike: Kapacitet: 7x1/1 GN Razmak između posuda 68mm Težina: 84kg Električna snaga: 10.15kW Priključak struje: 3N 400V 50Hz (380-415Vac) DIMENZIJE: 710 x 725 x 912 | kom | 1 |  | 0
9. | OMEKŠIVAČ VODE | Robustan i jednostavan dizajn. UV-otporno i nehrđajuće tijelo upravljačkog ventila. Ekonomičan (mala potrošnja el. energije). Uklanja mrlje, začepljene odvode, kamenac, otopljene minerale. Produljeni vijek trajanja uređaja. Smanjen utrošak deterdženta/sapuna. Ispuna: 4 litre Priključak: 3/4" DIMENZIJE: 240 x 435 x 420 | kom | 1 |  | 0
10. | RASHLADNI STOL S DVA BOX VRATA, ZAŠTITOM ZIDA I KORITOM 340x340x200mm | Radna površina 50mm s kvadratnim prednjim rubom. Poliuretanska izolacija na kutiji debljine 50mm. Poliuretanska izolacija na vratima debljine 50mm. Gustoća PUR-pjene 45kg/m3. Punjeni poliuretan bez CFC spojeva ubrizgan pod visokim tlakom. Digitalna termostatska regulacija sa mogućnošću spajanja na HACCP sustav. Otapanje četiri puta dnevno. Isparavanje kondenzata odvija se u posudi, električnim grijačem. Automatsko zatvaranje vrata pomoću magnetne brtve. Zaobljeno unutarnje dno radi lakšeg čišćenja i održavanja higijenskih uvjeta. U kompletu s jednom inox rešetkom po vratima. Izrađen od INOX-a 304 prema DIN 1.4301 standardu. Temperaturni režim i nesmetan rad osiguran do max 43°C temperature u području agregata uređaja i max 60% vlažnosti. Tehničke karakteristike: Temperatura: +2/+10°C, ventilirajuće hlađenje Rashladni medij: R 449 Ukupna snaga: 483W, napon 230V/50Hz Unutarnje dimenzije: 1005x535x670mm Težina: 103kg DIMENZIJE: 1490 x 700 x 950 | kom | 1 |  | 0
12. | PROFESIONALNA GRAVITACIJSKA SALAMOREZNICA | U potpunosti izvedena od anodiziranog aluminija s glatkom i sjajnom završnom obradom za bolje higijenske uvjete i jednostavnije čišćenje. Odlična udaljenost između motora i oštrice za lako čišćenje. Ventilirani motor. Nož visoke čvrstoće. Pomična ruka za rezanje proizvoda na samopodmazujućim ležajevima. Serijski ugrađen oštrač noža s donjom zaštitom. Kompaktne dimenzije i visoki kapacitet rezanja. Tehničke karakteristike: Nagib noža: 25 stupnjeva Promjer noža: 300mm/12inch. Snaga motora: 210W/0,29Hp Maksimalna debljina rezanja: do 13mm Dužina pomaka ruke rezanja: 285mm Dimenzije platforme ruke rezanja: 250x275mm Težina: 20,5kg DIMENZIJE: 800 x 600 x 520 | kom | 1 |  | 0
13. | RASHLADNI STOL S DVA BOX VRATA, ZAŠTITOM ZIDA I KORITOM 340x340x200mm | Radna površina 50mm s kvadratnim prednjim rubom. Poliuretanska izolacija na kutiji debljine 50mm. Poliuretanska izolacija na vratima debljine 50mm. Gustoća PUR-pjene 45kg/m3. Punjeni poliuretan bez CFC spojeva ubrizgan pod visokim tlakom. Digitalna termostatska regulacija sa mogućnošću spajanja na HACCP sustav. Otapanje četiri puta dnevno. Isparavanje kondenzata odvija se u posudi, električnim grijačem. Automatsko zatvaranje vrata pomoću magnetne brtve. Zaobljeno unutarnje dno radi lakšeg čišćenja i održavanja higijenskih uvjeta. U kompletu s jednom inox rešetkom po vratima. Izrađen od INOX-a 304 prema DIN 1.4301 standardu. Temperaturni režim i nesmetan rad osiguran do max 43°C temperature u području agregata uređaja i max 60% vlažnosti. Tehničke karakteristike: Temperatura: +2/+10°C, ventilirajuće hlađenje Rashladni medij: R 449 Ukupna snaga: 483W, napon 230V/50Hz Unutarnje dimenzije: 1005x535x670mm Težina: 103kg DIMENZIJE: 1490 x 700 x 950 | kom | 1 |  | 0
| UKUPNO: |  |  |  |  | 0