## Police i ormari
Naziv ponuditelja:
STRUKOVNA ŠKOLA GOSPIĆ
Budačka 24, Gospić
tel: 053 573-287 fax: 053 572-083
CPV: 39314000-6 INDUSTRIJSKA KUHINJSKA OPREMA
A. | OPREMA ZA ŠKOLSKU KUHINJU - POLICE I ORMARI
RED. BR. | NAZIV | TEHNIČKE SPECIFIKACIJE | JEDINICA MJERE | KOLIČINA | JEDINIČNA CIJENA BEZ PDV-a | UKUPNA CIJENA BEZ PDV-a
1. | ORMAR GARDEROBNI, DVODJELNI, dim. 180 x 60 x 50 cm | - čvrsta, kompaktna varena izvedba od čeličnog lima plastificiranog u svijetlo sivu boju RAL 7035 - vrata s otvorima za prozračivanje, utorom za oznaku i cilindar bravicom s ključevima - unutarnja oprema: polica u gornjem dijelu, prečka s kukicama za vješanje - certifikat o kvaliteti izvedbe prema HRN EN 16121:2017 | kom | 4 |  | 0
2. | KLUPA SAMOSTALNA, dim. 450x1200x380 mm | - sjedište od lakiranih drvenih letvica - okvir od čeličnih profila plastificiranih u svijetlo sivu boju - certifikat prema HRN EN 16139:2013 | kom | 2 |  | 0
3. | ČETVEROETAŽNI REGAL | Regal od nehrđajućeg čelika s 4 regulirajuće pune police. Polica debljine 40 mm s kvadratnim prednjim rubom. Pojačanje polica omogućuje nosivost od 200 kg ravnomjerno raspoređenog tereta po polici. DIMENZIJE: 900 x 500 x 1700 | kom | 1 |  | 0
4. | ČETVEROETAŽNI REGAL | Regal od nehrđajućeg čelika sa 4 regulirajuće pune police. Polica debljine 40mm s kvadratnim prednjim rubom. Pojačanje polica omogućuje nosivost od 200kg ravnomjerno raspoređenog tereta po polici. DIMENZIJE: 1800 x 600 x 2000 | kom | 1 |  | 0
5. | JEDNODJELNI SUDOPER S PROSTOROM ZA PERILICU SUĐA I DONJOM POLICOM, KORITO DESNO | Radna površina debljine 50mm s kvadratnim prednjim rubom izrađena od nehrđajućeg čelika Aisi 304 15/10. Izrađena je bez drvene građe, preklop radne površine ispred i iza 25mm, bez bočnog preklopa. Stražnji uzdignuti rub 100mm. Korito veličine 500x400 izrađeno od nehrđajućeg čelika Aisi 304 zavareno za radnu plohu s desne strane. Ocjedna ploha za potrebe sušenja suđa, ispod ocjedne plohe nalazi se prostor za podpultnu perilicu. Izbušena rupa za slavinu. Regulirajuće nožice. U kompletu s preljevnom cijevi i priključkom za sifon. DIMENZIJE: 1200 x 600 x 875 | kom | 1 |  | 0
6. | SIFON JEDNODJELNI KPL. 3/2 | Plastični sifon. Odvod promjera: 40mm | kom | 1 |  | 0
7. | TUŠ SLAVINA S DVORUČNOM MJEŠALICOM | Komplet s ručkom za pranje, dvoručnom mješalicom za toplu i hladnu vodo, plus slivnik na sredini cijevi. Visina: 1200mm Maksimalni protok: 17 L/min na 4 Bar-a Težina: 4,5kg DIMENZIJE: 180 x 300 x 1200 | kom | 1 |  | 0
8. | OTVORENI RADNI STOL SA ZAŠTITOM ZIDA | Radna površina debljine 50mm s kvadratnim prednjim rubom izrađena od nehrđajućeg čelika Aisi 304 10/10. Izrađena je bez drvene građe, a kao pojačanje koristi se dvostruko prešani lim 12/10, ljepljen bi-adezivnim sredstvom. Preklop radne površine ispred i iza 25mm, bez bočnog preklopa. Stražnji uzdignuti rub 100 mm. Kvadratne noge stola izrađene od nehrđajućeg čelika Aisi 304 dimenzija 40x40 mm sa regulirajućim nožicama. DIMENZIJE: 1000 x 600 x 875 | kom | 1 |  | 0
9. | KOLICA ZA OTPATKE S PEDALOM | Inox izvedba: x5CrNi18.10 Korito sa zaobljenim štancanim rubovima za lakše cišcenje i poklopac od nehrdajuceg celika. Kapacitet: 50L 2 okretna kotaca, nožna pedala. DIMENZIJE: 380 x 380 x 605 | kom | 1 |  | 0
10. | DVODJELNI SUDOPER S DONJOM POLICOM, KORITA DESNO | Radna površina debljine 50mm s kvadratnim prednjim rubom izrađena od nehrđajućeg čelika Aisi 304 15/10. Izrađena je bez drvene građe, preklop radne površine ispred i iza 25mm, bez bočnog preklopa. Stražnji uzdignuti rub 100 mm. Korita veličine 400x500 izrađena od nehrđajućeg čelika Aisi 304 zavareno za radnu plohu s desne strane. Ocjedna ploha za potrebe sušenja suđa. Izbušena rupa za slavinu. Blenda ispred korita u standardnoj izvedbi. Donja polica izrađena iz nehrđajućeg lima, debljina police 40mm. Kvadratne noge stola izrađene od nehrđajućeg čelika Aisi 304 dimenzija 40x40mm s regulirajućim nožicama. U kompletu s preljevnom cijevi i priključkom za sifon. DIMENZIJE: 1400 x 700 x 875 | kom | 1 |  | 0
11. | SIFON DVODJELNI KPL. 3/2" | Plastični sifon. Odvod promjera 40mm. | kom | 1 |  | 0
12. | TUŠ SLAVINA S DVORUČNOM MJEŠALICOM | Komplet s ručkom za pranje, dvoručnom mješalicom za toplu i hladnu vodo, plus slivnik na sredini cijevi. Visina: 1200mm Maksimalni protok: 17 L/min na 4 Bar-a Težina: 4,5kg DIMENZIJE: 180 x 300 x 1200 | kom | 1 |  | 0
13. | ČETVEROETAŽNI REGAL | Regal od nehrđajućeg čelika sa 4 regulirajuće pune police. Polica debljine 40mm s kvadratnim prednjim rubom. Pojačanje polica omogućuje nosivost od 200kg ravnomjerno raspoređenog tereta po polici. DIMENZIJE: 1300 x 600 x 2000 | kom | 1 |  | 0
14. | ZATVORENI RADNI STOL S DVOSTRANIM KLIZNIM VRATIMA | Radna površina debljine 50mm s kvadratnim prednjim rubom izrađena od nehrđajućeg čelika Aisi 304 10/10. Izrađena je bez drvene građe, a kao pojačanje koristi se dvostruko prešani lim 12/10, ljepljen bi-adezivnim sredstvom. Preklop radne površine ispred i iza 25mm, bez bočnog preklopa. Postolje sa kliznim vratima, vodilice izrađene od nehrđajućeg čelika Aisi 304. Regulirajuća središnja polica debljine 40mm. Ručke od nehrđajućeg čelika za bolju higijenu. Regulirajuće nožice. DIMENZIJE: 1500 x 700 x 875 | kom | 1 |  | 0
15. | POSTOLJE KONVEKTOMATA S VODILICAMA | Donja polica za smještaj omekšivača vode Materijal: X5CrNi18.10 Kapacitet: 7x1/1 GN DIMENZIJE: 710 x 540 x 710 | kom | 1 |  | 0
16. | ZIDNA NAPA BEZ MOTORA | U kompletu s labirint filterima, ispustom za masnoću i priborom za ovjes. DIMENZIJE: 1650 x 900 x 450 | kom | 2 |  | 0
17. | SVJETILJKA ZA NAPU INOX L=1200 | Inox izvedba Snaga: 2x36W | kom | 2 |  | 0
18. | OTVORENI RADNI STOL SA ZAŠTITOM ZIDA I DONJOM POLICOM | Radna površina debljine 50mm s kvadratnim prednjim rubom izrađena od nehrđajućeg čelika Aisi 304 10/10. Izrađena je bez drvene građe, a kao pojačanje koristi se dvostruko prešani lim 12/10, ljepljen bi-adezivnim sredstvom. Preklop radne površine ispred i iza 25mm, bez bočnog preklopa. Stražnji uzdignuti rub 100 mm. Donja polica izrađena iz nehrđajućeg lima, debljina police 40mm. Kvadratne noge stola izrađene od nehrđajućeg čelika Aisi 304 dimenzija 40x40 mm sa regulirajućim nožicama. DIMENZIJE: 1500 x 700 x 875 | kom | 1 |  | 0
19. | SIFON JEDNODJELNI KPL. 3/2" | Plastični sifon. Odvod promjera: 40mm | kom | 1 |  | 0
20. | SLAVINA S MJEŠALICOM | Mješalica duga ručka. Visina: 155mm Dužina: 215mm Maksimalni protok: 17 L/min na 4 Bar-a Težina: 1,2kg Promjer rupe (mm): O35 DIMENZIJE: 40 x 288 x 191 | kom | 1 |  | 0
21. | VISEĆI ORMARIĆ S KLIZNIM VRATIMA I SREDIŠNJOM POLICOM | Izrađen od nehrđajućeg čelika. Regulirajuća središnja polica, može se pozicionirati na 10 različitih nivoa. Klizna vrata. Ručke od nehrđajućeg čelika za bolju higijenu. U kompletu s nosačem za montažu. DIMENZIJE: 1500 x 400 x 660 | kom | 1 |  | 0
22. | PREGRADA SANITARNA INOX ZA RADNU POVRŠINU SA ZAŠTITOM ZIDA | • Materijal: inox lim X5CrNi18.10 • Mogućnost učvršćenja na element DIMENZIJE: 20 x 700 x 500 | kom | 1 |  | 0
23. | RADNI STOL ZA PRIPREMU POVRĆA | materijal inox 304 DIMENZIJE: 1100 x 700 x 875 | kom | 1 |  | 0
24. | SIFON JEDNODJELNI KPL. 3/2" | Plastični sifon. Odvod promjera: 40mm | kom | 1 |  | 0
25. | SLAVINA S MJEŠALICOM | Mješalica duga ručka. Visina: 155mm Dužina: 215mm Maksimalni protok: 17 L/min na 4 Bar-a Težina: 1,2kg Promjer rupe (mm): O35 DIMENZIJE: 40 x 288 x 191 | kom | 1 |  | 0
26. | JEDNOETAŽNA POLICA | Izrađena od nehrđajućeg čelika 15/10. Polica debljine 40mm s kvadratnim prednjim rubom. Uključuje stražnji uzdignuti rub kako bi se izbjeglo prosipanje između zida i police. Može se montirati na L nosač ili zidni nosač. Zidni nosač omogućuje reguliranje police na različitim visinama. DIMENZIJE: 1000 x 300 x 80 | kom | 1 |  | 0
27. | "L" NOSAČ | DIMENZIJE: 25 x 300 x 202 | kom | 2 |  | 0
28. | SIFON JEDNODJELNI KPL. 3/2" | Plastični sifon. Odvod promjera: 40mm | kom | 1 |  | 0
29. | SLAVINA S MJEŠALICOM | Mješalica duga ručka. Visina: 155mm Dužina: 215mm Maksimalni protok: 17 L/min na 4 Bar-a Težina: 1,2kg Promjer rupe (mm): O35 DIMENZIJE: 40 x 288 x 191 | kom | 1 |  | 0
30. | OTVORENI RADNI STOL SA ZAŠTITOM ZIDA I DONJOM POLICOM | Radna površina debljine 50mm s kvadratnim prednjim rubom izrađena od nehrđajućeg čelika Aisi 304 10/10. Izrađena je bez drvene građe, a kao pojačanje koristi se dvostruko prešani lim 12/10, ljepljen bi-adezivnim sredstvom. Preklop radne površine ispred i iza 25mm, bez bočnog preklopa. Stražnji uzdignuti rub 100 mm. Donja polica izrađena iz nehrđajućeg lima, debljina police 40mm. Kvadratne noge stola izrađene od nehrđajućeg čelika Aisi 304 dimenzija 40x40 mm sa regulirajućim nožicama. DIMENZIJE: 541 x 700 x 975 | kom | 1 |  | 0
31. | SANITARNI UMIVAONIK, ZIDNI | Inox izvedba 18/10 Ovalnog oblika. Voda se otvara pomoću automatskog pogona na koljeno. Mogućnost regulacije temperature vode. DIMENZIJE: 480 x 360 x 520 | kom | 1 |  | 0
32. | SIFON JEDNODJELNI KPL. 3/2" | Plastični sifon. Odvod promjera: 40mm | kom | 1 |  | 0
33. | KOLICA ZA OTPATKE S PEDALOM | Inox izvedba: x5CrNi18.10 Korito sa zaobljenim štancanim rubovima za lakše cišcenje i poklopac od nehrdajuceg celika. Kapacitet: 50L 2 okretna kotaca, nožna pedala. DIMENZIJE: 380 x 380 x 605 | kom | 1 |  | 0
34. | OTVORENI RADNI STOL SA DONJOM POLICOM | Radna površina debljine 50mm s kvadratnim prednjim rubom izrađena od nehrđajućeg čelika Aisi 304 10/10. Izrađena je bez drvene građe, a kao pojačanje koristi se dvostruko prešani lim 12/10, ljepljen bi-adezivnim sredstvom. Preklop radne površine ispred i iza 25mm, bez bočnog preklopa. Donja polica izrađena iz nehrđajućeg lima, debljina police 40mm. Kvadratne noge stola izrađene od nehrđajućeg čelika Aisi 304 dimenzija 40x40 mm sa regulirajućim nožicama. DIMENZIJE: 1500 x 600 x 875 | kom | 1 |  | 0
| UKUPNO: |  |  |  |  | 0